## README
도면_길이_정답지
이 워크북은 3단계(기둥·보 길이 측정) 회귀 검증용 정답지다.
1단계 개수 정답지(도면_정답지.xlsx)와 별도 파일로 관리한다.
■ 시트 구성
① README — 이 안내
② 도면X-기둥-길이 — 도면별 기둥 부재 인스턴스 단위 길이 정답
③ 도면X-보-길이 — 도면별 보 부재 인스턴스 단위 길이 정답
④ 도면라우팅 — 어느 도면에서 길이를 읽어야 하는지 메타정보 (시스템이 자동 참조)
⑤ 강재단위중량 — H강·각형강 등 규격→단위중량(kg/m) 룩업 테이블 (선택)
■ 셀 색 규약 (xlsx 표준 따름)
옅은 파랑(D9E1F2) — 메타 정보. 1단계 정답지에서 그대로 복사하거나 자동 채워짐
옅은 노랑(FFF2CC) — 사람이 채울 입력 칸 (길이, 측정 근거 등)
옅은 초록(E2EFDA) — 수식 (합계, 평균 등 자동 계산)
■ 행 단위 — '부재 인스턴스 1개당 1행' 원칙
같은 부호(예: MC1)가 여러 개면 각각 별도 행. 인스턴스ID로 구분.
같은 인스턴스라도 동(棟)이 다르면 별도 행. (1동 MC1과 2동 MC1은 다른 부재)
■ 채우는 순서 권장
1) 도면라우팅 시트를 먼저 채운다 — 어느 도면 페이지에서 길이를 읽을지
2) 작은 도면부터 — 도면5 기둥(20개)이 가장 적음. 다음 도면3(32개)
3) 한 부호의 표본 1~2개부터 — 매핑 알고리즘 검증 후 확장
4) 신뢰도 컬럼을 솔직하게 — 도면에서 불명확한 건 '추정'으로 표시
■ 1단계와의 인터페이스
1단계 도면_정답지.xlsx의 (도면, 부호, 합계) 정보가 이 정답지의 행 수와 일치해야 함.
예: 도면5 기둥 정답지의 합계 행이 C1=2이면, 도면5-기둥-길이 시트에 C1 행이 2개.
이 일치 검증은 회귀 테스트에 추가 권장.

## 도면1-기둥-길이
도면 | 동·구역 | 부호 | 인스턴스ID | 측정 소스 도면 | 도면 종류 | 길이(mm) | 측정 근거 | 참조좌표 X | 참조좌표 Y | 신뢰도 | 비고
도면1 | 1동 | MC1 | MC1-001 | (소스 도면 없음) | (없음) |  | 1동에 골구도/입면도/단면도 시트가 없어 기둥 길이 산출 불가 |  |  | low | MC1 규격: H-588x300x12/20
도면1 | 1동 | MC1 | MC1-002 | (소스 도면 없음) | (없음) |  | 1동에 골구도/입면도/단면도 시트가 없어 기둥 길이 산출 불가 |  |  | low | MC1 규격: H-588x300x12/20
도면1 | 1동 | MC1 | MC1-003 | (소스 도면 없음) | (없음) |  | 1동에 골구도/입면도/단면도 시트가 없어 기둥 길이 산출 불가 |  |  | low | MC1 규격: H-588x300x12/20
도면1 | 1동 | MC1 | MC1-004 | (소스 도면 없음) | (없음) |  | 1동에 골구도/입면도/단면도 시트가 없어 기둥 길이 산출 불가 |  |  | low | MC1 규격: H-588x300x12/20
도면1 | 1동 | MC1 | MC1-005 | (소스 도면 없음) | (없음) |  | 1동에 골구도/입면도/단면도 시트가 없어 기둥 길이 산출 불가 |  |  | low | MC1 규격: H-588x300x12/20
도면1 | 1동 | MC1 | MC1-006 | (소스 도면 없음) | (없음) |  | 1동에 골구도/입면도/단면도 시트가 없어 기둥 길이 산출 불가 |  |  | low | MC1 규격: H-588x300x12/20
도면1 | 1동 | MC1 | MC1-007 | (소스 도면 없음) | (없음) |  | 1동에 골구도/입면도/단면도 시트가 없어 기둥 길이 산출 불가 |  |  | low | MC1 규격: H-588x300x12/20
도면1 | 1동 | MC1 | MC1-008 | (소스 도면 없음) | (없음) |  | 1동에 골구도/입면도/단면도 시트가 없어 기둥 길이 산출 불가 |  |  | low | MC1 규격: H-588x300x12/20
도면1 | 1동 | MC1 | MC1-009 | (소스 도면 없음) | (없음) |  | 1동에 골구도/입면도/단면도 시트가 없어 기둥 길이 산출 불가 |  |  | low | MC1 규격: H-588x300x12/20
도면1 | 1동 | MC1 | MC1-010 | (소스 도면 없음) | (없음) |  | 1동에 골구도/입면도/단면도 시트가 없어 기둥 길이 산출 불가 |  |  | low | MC1 규격: H-588x300x12/20
도면1 | 1동 | MC1 | MC1-011 | (소스 도면 없음) | (없음) |  | 1동에 골구도/입면도/단면도 시트가 없어 기둥 길이 산출 불가 |  |  | low | MC1 규격: H-588x300x12/20
도면1 | 1동 | MC1 | MC1-012 | (소스 도면 없음) | (없음) |  | 1동에 골구도/입면도/단면도 시트가 없어 기둥 길이 산출 불가 |  |  | low | MC1 규격: H-588x300x12/20
도면1 | 1동 | MC2 | MC2-001 | (소스 도면 없음) | (없음) |  | 1동에 골구도/입면도/단면도 시트가 없어 기둥 길이 산출 불가 |  |  | low | MC2 규격: H-200x200x8/12
도면1 | 1동 | MC2 | MC2-002 | (소스 도면 없음) | (없음) |  | 1동에 골구도/입면도/단면도 시트가 없어 기둥 길이 산출 불가 |  |  | low | MC2 규격: H-200x200x8/12
도면1 | 1동 | MC2 | MC2-003 | (소스 도면 없음) | (없음) |  | 1동에 골구도/입면도/단면도 시트가 없어 기둥 길이 산출 불가 |  |  | low | MC2 규격: H-200x200x8/12
도면1 | 1동 | MC2 | MC2-004 | (소스 도면 없음) | (없음) |  | 1동에 골구도/입면도/단면도 시트가 없어 기둥 길이 산출 불가 |  |  | low | MC2 규격: H-200x200x8/12
도면1 | 1동 | MC2 | MC2-005 | (소스 도면 없음) | (없음) |  | 1동에 골구도/입면도/단면도 시트가 없어 기둥 길이 산출 불가 |  |  | low | MC2 규격: H-200x200x8/12
도면1 | 1동 | MC2 | MC2-006 | (소스 도면 없음) | (없음) |  | 1동에 골구도/입면도/단면도 시트가 없어 기둥 길이 산출 불가 |  |  | low | MC2 규격: H-200x200x8/12
도면1 | 1동 | MC2 | MC2-007 | (소스 도면 없음) | (없음) |  | 1동에 골구도/입면도/단면도 시트가 없어 기둥 길이 산출 불가 |  |  | low | MC2 규격: H-200x200x8/12
도면1 | 1동 | MC2 | MC2-008 | (소스 도면 없음) | (없음) |  | 1동에 골구도/입면도/단면도 시트가 없어 기둥 길이 산출 불가 |  |  | low | MC2 규격: H-200x200x8/12
도면1 | 1동 | MC2 | MC2-009 | (소스 도면 없음) | (없음) |  | 1동에 골구도/입면도/단면도 시트가 없어 기둥 길이 산출 불가 |  |  | low | MC2 규격: H-200x200x8/12
도면1 | 1동 | MC2 | MC2-010 | (소스 도면 없음) | (없음) |  | 1동에 골구도/입면도/단면도 시트가 없어 기둥 길이 산출 불가 |  |  | low | MC2 규격: H-200x200x8/12
도면1 | 2동 | MC1 | MC1-001 | (2동)Y01열골구도, (2동)Y03,Y05열골구도 | 골구도 | 6000 | 골구도 수직선 GL~상단 = 4700+1300 = 6000 (보 레벨 분할 치수 합산) |  |  | high | MC1 규격: H-400x200x8/13
도면1 | 2동 | MC1 | MC1-002 | (2동)Y01열골구도, (2동)Y03,Y05열골구도 | 골구도 | 6000 | 골구도 수직선 GL~상단 = 4700+1300 = 6000 (보 레벨 분할 치수 합산) |  |  | high | MC1 규격: H-400x200x8/13
도면1 | 2동 | MC1 | MC1-003 | (2동)Y01열골구도, (2동)Y03,Y05열골구도 | 골구도 | 6000 | 골구도 수직선 GL~상단 = 4700+1300 = 6000 (보 레벨 분할 치수 합산) |  |  | high | MC1 규격: H-400x200x8/13
도면1 | 2동 | MC1 | MC1-004 | (2동)Y01열골구도, (2동)Y03,Y05열골구도 | 골구도 | 6000 | 골구도 수직선 GL~상단 = 4700+1300 = 6000 (보 레벨 분할 치수 합산) |  |  | high | MC1 규격: H-400x200x8/13
도면1 | 2동 | MC1 | MC1-005 | (2동)Y01열골구도, (2동)Y03,Y05열골구도 | 골구도 | 6000 | 골구도 수직선 GL~상단 = 4700+1300 = 6000 (보 레벨 분할 치수 합산) |  |  | high | MC1 규격: H-400x200x8/13
도면1 | 2동 | MC1 | MC1-006 | (2동)Y01열골구도, (2동)Y03,Y05열골구도 | 골구도 | 6000 | 골구도 수직선 GL~상단 = 4700+1300 = 6000 (보 레벨 분할 치수 합산) |  |  | high | MC1 규격: H-400x200x8/13
도면1 | 2동 | MC1 | MC1-007 | (2동)Y01열골구도, (2동)Y03,Y05열골구도 | 골구도 | 6000 | 골구도 수직선 GL~상단 = 4700+1300 = 6000 (보 레벨 분할 치수 합산) |  |  | high | MC1 규격: H-400x200x8/13
도면1 | 2동 | MC1 | MC1-008 | (2동)Y01열골구도, (2동)Y03,Y05열골구도 | 골구도 | 6000 | 골구도 수직선 GL~상단 = 4700+1300 = 6000 (보 레벨 분할 치수 합산) |  |  | high | MC1 규격: H-400x200x8/13
도면1 | 2동 | MC1 | MC1-009 | (2동)Y01열골구도, (2동)Y03,Y05열골구도 | 골구도 | 6000 | 골구도 수직선 GL~상단 = 4700+1300 = 6000 (보 레벨 분할 치수 합산) |  |  | high | MC1 규격: H-400x200x8/13
도면1 | 2동 | MC1 | MC1-010 | (2동)Y01열골구도, (2동)Y03,Y05열골구도 | 골구도 | 6000 | 골구도 수직선 GL~상단 = 4700+1300 = 6000 (보 레벨 분할 치수 합산) |  |  | high | MC1 규격: H-400x200x8/13
도면1 | 2동 | MC1 | MC1-011 | (2동)Y01열골구도, (2동)Y03,Y05열골구도 | 골구도 | 6000 | 골구도 수직선 GL~상단 = 4700+1300 = 6000 (보 레벨 분할 치수 합산) |  |  | high | MC1 규격: H-400x200x8/13
도면1 | 2동 | MC1 | MC1-012 | (2동)Y01열골구도, (2동)Y03,Y05열골구도 | 골구도 | 6000 | 골구도 수직선 GL~상단 = 4700+1300 = 6000 (보 레벨 분할 치수 합산) |  |  | high | MC1 규격: H-400x200x8/13
도면1 | 2동 | MC1 | MC1-013 | (2동)Y01열골구도, (2동)Y03,Y05열골구도 | 골구도 | 6000 | 골구도 수직선 GL~상단 = 4700+1300 = 6000 (보 레벨 분할 치수 합산) |  |  | high | MC1 규격: H-400x200x8/13
도면1 | 2동 | MC1 | MC1-014 | (2동)Y01열골구도, (2동)Y03,Y05열골구도 | 골구도 | 6000 | 골구도 수직선 GL~상단 = 4700+1300 = 6000 (보 레벨 분할 치수 합산) |  |  | high | MC1 규격: H-400x200x8/13
도면1 | 2동 | MC1 | MC1-015 | (2동)Y01열골구도, (2동)Y03,Y05열골구도 | 골구도 | 6000 | 골구도 수직선 GL~상단 = 4700+1300 = 6000 (보 레벨 분할 치수 합산) |  |  | high | MC1 규격: H-400x200x8/13
도면1 | 2동 | MC2 | MC2-001 | (2동)Y01열골구도, (2동)Y03,Y05열골구도 | 골구도 | 6000 | 골구도 수직선 GL~상단 = 6000 (전 기둥 동일 층고) |  |  | high | MC2 규격: H-440x300x11/18
도면1 | 2동 | MC2 | MC2-002 | (2동)Y01열골구도, (2동)Y03,Y05열골구도 | 골구도 | 6000 | 골구도 수직선 GL~상단 = 6000 (전 기둥 동일 층고) |  |  | high | MC2 규격: H-440x300x11/18
도면1 | 2동 | MC2 | MC2-003 | (2동)Y01열골구도, (2동)Y03,Y05열골구도 | 골구도 | 6000 | 골구도 수직선 GL~상단 = 6000 (전 기둥 동일 층고) |  |  | high | MC2 규격: H-440x300x11/18
도면1 | 2동 | MC2 | MC2-004 | (2동)Y01열골구도, (2동)Y03,Y05열골구도 | 골구도 | 6000 | 골구도 수직선 GL~상단 = 6000 (전 기둥 동일 층고) |  |  | high | MC2 규격: H-440x300x11/18
도면1 | 2동 | MC3 | MC3-001 | (2동)Y03,Y05열골구도 | 골구도 | 6000 | 골구도 수직선 GL~상단 = 6000 (전 기둥 동일 층고) |  |  | medium | MC3 규격: H-250x250x9x14
도면1 | 2동 | MC3 | MC3-002 | (2동)Y03,Y05열골구도 | 골구도 | 6000 | 골구도 수직선 GL~상단 = 6000 (전 기둥 동일 층고) |  |  | medium | MC3 규격: H-250x250x9x14
도면1 | 2동 | SC1 | SC1-001 | (2동)Y01열골구도, (2동)Y03,Y05열골구도 | 골구도 | 6000 | 골구도 수직선 GL~상단 = 6000 (전 기둥 동일 층고) |  |  | high | SC1 규격: H-300x150x6.5/9
도면1 | 2동 | SC1 | SC1-002 | (2동)Y01열골구도, (2동)Y03,Y05열골구도 | 골구도 | 6000 | 골구도 수직선 GL~상단 = 6000 (전 기둥 동일 층고) |  |  | high | SC1 규격: H-300x150x6.5/9
도면1 | 2동 | SC1 | SC1-003 | (2동)Y01열골구도, (2동)Y03,Y05열골구도 | 골구도 | 6000 | 골구도 수직선 GL~상단 = 6000 (전 기둥 동일 층고) |  |  | high | SC1 규격: H-300x150x6.5/9
도면1 | 2동 | SC1 | SC1-004 | (2동)Y01열골구도, (2동)Y03,Y05열골구도 | 골구도 | 6000 | 골구도 수직선 GL~상단 = 6000 (전 기둥 동일 층고) |  |  | high | SC1 규격: H-300x150x6.5/9
── 부호별 요약 (자동) ──
부호 | 행 수 | 총 길이(mm) | 평균 길이(mm)
MC1
MC2
MC3
SC1
Note on A1: 1단계 정답지의 도면명. 예: 도면1, 도면5
Note on B1: 예: (1동), (2동), Y1열. 도면명에 동 정보가 있으면 그대로
Note on C1: 1단계 화이트리스트의 부호. 예: MC1, C1, SG1
Note on D1: 같은 부호 여러 개를 구분. 예: MC1-001, MC1-002
Note on E1: 길이를 읽은 시트명(평면도 X, 입면도·골구도·단면도 O). 예: (2동)Y01열골구도
Note on F1: 골구도/입면도/단면도/구조평면도 중 하나
Note on G1: 사람이 도면에서 읽은 정답 길이. 단위 mm
Note on H1: 어느 치수선·어느 점에서 어느 점까지인지 한 줄로
Note on I1: 부호 텍스트(평면도) 또는 측정 위치의 DXF 좌표 X (선택)
Note on J1: 동일 Y
Note on K1: 확정 / 추정 / 미상
Note on L1: 예: '슬래브 두께 100 차감 전 값', 'GL~RFL 합산'

## 도면1-보-길이
도면 | 동·구역 | 부호 | 인스턴스ID | 측정 소스 도면 | 도면 종류 | 길이(mm) | 측정 근거 | 참조좌표 X | 참조좌표 Y | 신뢰도 | 비고
도면1 |  | SG1 | SG1-001
도면1 |  | SG2 | SG2-001
도면1 |  | SG3 | SG3-001
도면1 |  | SB1 | SB1-001
도면1 |  | SB2 | SB2-001
도면1 |  | SB3 | SB3-001
도면1 |  | RSG1 | RSG1-001
도면1 |  | RSG2 | RSG2-001
도면1 |  | RSG3 | RSG3-001
도면1 |  | RSB1 | RSB1-001
도면1 |  | RSB2 | RSB2-001
도면1 |  | RSB3 | RSB3-001
도면1 |  | MT1 | MT1-001
도면1 |  | VG1 | VG1-001
도면1 |  | VT1 | VT1-001
도면1 |  | WG1 | WG1-001
도면1 |  | CRG1 | CRG1-001
도면1 |  | BR2 | BR2-001
── 부호별 요약 (자동) ──
부호 | 행 수 | 총 길이(mm) | 평균 길이(mm)
SG1
SG2
SG3
SB1
SB2
SB3
RSG1
RSG2
RSG3
RSB1
RSB2
RSB3
MT1
VG1
VT1
WG1
CRG1
BR2
Note on A1: 1단계 정답지의 도면명. 예: 도면1, 도면5
Note on B1: 예: (1동), (2동), Y1열. 도면명에 동 정보가 있으면 그대로
Note on C1: 1단계 화이트리스트의 부호. 예: MC1, C1, SG1
Note on D1: 같은 부호 여러 개를 구분. 예: MC1-001, MC1-002
Note on E1: 길이를 읽은 시트명(평면도 X, 입면도·골구도·단면도 O). 예: (2동)Y01열골구도
Note on F1: 골구도/입면도/단면도/구조평면도 중 하나
Note on G1: 사람이 도면에서 읽은 정답 길이. 단위 mm
Note on H1: 어느 치수선·어느 점에서 어느 점까지인지 한 줄로
Note on I1: 부호 텍스트(평면도) 또는 측정 위치의 DXF 좌표 X (선택)
Note on J1: 동일 Y
Note on K1: 확정 / 추정 / 미상
Note on L1: 예: '슬래브 두께 100 차감 전 값', 'GL~RFL 합산'

## 도면2-기둥-길이
도면 | 동·구역 | 부호 | 인스턴스ID | 측정 소스 도면 | 도면 종류 | 길이(mm) | 측정 근거 | 참조좌표 X | 참조좌표 Y | 신뢰도 | 비고
도면2 |  | SC1 | SC1-001 | 가,나동 횡단면도 | 단면도 | 7700 | 횡단면도 좌측 치수 GL~처마 = 6000 (전체 7700 = 박공 1500 + 처마하 6000 + 기초 200) |  |  | high | SC1 규격: H-250x125x6.0x9.0
도면2 |  | SC1 | SC1-002 | 가,나동 횡단면도 | 단면도 | 7700 | 횡단면도 좌측 치수 GL~처마 = 6000 (전체 7700 = 박공 1500 + 처마하 6000 + 기초 200) |  |  | high | SC1 규격: H-250x125x6.0x9.0
도면2 |  | SC1 | SC1-003 | 가,나동 횡단면도 | 단면도 | 7700 | 횡단면도 좌측 치수 GL~처마 = 6000 (전체 7700 = 박공 1500 + 처마하 6000 + 기초 200) |  |  | high | SC1 규격: H-250x125x6.0x9.0
도면2 |  | SC1 | SC1-004 | 가,나동 횡단면도 | 단면도 | 7700 | 횡단면도 좌측 치수 GL~처마 = 6000 (전체 7700 = 박공 1500 + 처마하 6000 + 기초 200) |  |  | high | SC1 규격: H-250x125x6.0x9.0
도면2 |  | SC1 | SC1-005 | 가,나동 횡단면도 | 단면도 | 7700 | 횡단면도 좌측 치수 GL~처마 = 6000 (전체 7700 = 박공 1500 + 처마하 6000 + 기초 200) |  |  | high | SC1 규격: H-250x125x6.0x9.0
도면2 |  | SC1 | SC1-006 | 가,나동 횡단면도 | 단면도 | 7700 | 횡단면도 좌측 치수 GL~처마 = 6000 (전체 7700 = 박공 1500 + 처마하 6000 + 기초 200) |  |  | high | SC1 규격: H-250x125x6.0x9.0
도면2 |  | SC1 | SC1-007 | 가,나동 횡단면도 | 단면도 | 7700 | 횡단면도 좌측 치수 GL~처마 = 6000 (전체 7700 = 박공 1500 + 처마하 6000 + 기초 200) |  |  | high | SC1 규격: H-250x125x6.0x9.0
도면2 |  | SC1 | SC1-008 | 가,나동 횡단면도 | 단면도 | 7700 | 횡단면도 좌측 치수 GL~처마 = 6000 (전체 7700 = 박공 1500 + 처마하 6000 + 기초 200) |  |  | high | SC1 규격: H-250x125x6.0x9.0
도면2 |  | SC1 | SC1-009 | 가,나동 횡단면도 | 단면도 | 7700 | 횡단면도 좌측 치수 GL~처마 = 6000 (전체 7700 = 박공 1500 + 처마하 6000 + 기초 200) |  |  | high | SC1 규격: H-250x125x6.0x9.0
도면2 |  | SC1 | SC1-010 | 가,나동 횡단면도 | 단면도 | 7700 | 횡단면도 좌측 치수 GL~처마 = 6000 (전체 7700 = 박공 1500 + 처마하 6000 + 기초 200) |  |  | high | SC1 규격: H-250x125x6.0x9.0
도면2 |  | SC2 | SC2-001 | 가,나동 횡단면도 | 단면도 | 7700 | SC1과 동일 처마 높이로 가정(6000). 박공면 위치 → 박공 안쪽으로 더 올라갈 가능성 있어 멘토 확인 필요 |  |  | medium | SC2 규격: H-200x100x5.5x8.0
도면2 |  | SC2 | SC2-002 | 가,나동 횡단면도 | 단면도 | 7700 | SC1과 동일 처마 높이로 가정(6000). 박공면 위치 → 박공 안쪽으로 더 올라갈 가능성 있어 멘토 확인 필요 |  |  | medium | SC2 규격: H-200x100x5.5x8.0
도면2 |  | SC2 | SC2-003 | 가,나동 횡단면도 | 단면도 | 7700 | SC1과 동일 처마 높이로 가정(6000). 박공면 위치 → 박공 안쪽으로 더 올라갈 가능성 있어 멘토 확인 필요 |  |  | medium | SC2 규격: H-200x100x5.5x8.0
도면2 |  | SC2 | SC2-004 | 가,나동 횡단면도 | 단면도 | 7700 | SC1과 동일 처마 높이로 가정(6000). 박공면 위치 → 박공 안쪽으로 더 올라갈 가능성 있어 멘토 확인 필요 |  |  | medium | SC2 규격: H-200x100x5.5x8.0
── 부호별 요약 (자동) ──
부호 | 행 수 | 총 길이(mm) | 평균 길이(mm)
SC1
SC2
Note on A1: 1단계 정답지의 도면명. 예: 도면1, 도면5
Note on B1: 예: (1동), (2동), Y1열. 도면명에 동 정보가 있으면 그대로
Note on C1: 1단계 화이트리스트의 부호. 예: MC1, C1, SG1
Note on D1: 같은 부호 여러 개를 구분. 예: MC1-001, MC1-002
Note on E1: 길이를 읽은 시트명(평면도 X, 입면도·골구도·단면도 O). 예: (2동)Y01열골구도
Note on F1: 골구도/입면도/단면도/구조평면도 중 하나
Note on G1: 사람이 도면에서 읽은 정답 길이. 단위 mm
Note on H1: 어느 치수선·어느 점에서 어느 점까지인지 한 줄로
Note on I1: 부호 텍스트(평면도) 또는 측정 위치의 DXF 좌표 X (선택)
Note on J1: 동일 Y
Note on K1: 확정 / 추정 / 미상
Note on L1: 예: '슬래브 두께 100 차감 전 값', 'GL~RFL 합산'

## 도면2-보-길이
도면 | 동·구역 | 부호 | 인스턴스ID | 측정 소스 도면 | 도면 종류 | 길이(mm) | 측정 근거 | 참조좌표 X | 참조좌표 Y | 신뢰도 | 비고
도면2 |  | SG1 | SG1-001
도면2 |  | SG2 | SG2-001
도면2 |  | SB1 | SB1-001
도면2 |  | SB2 | SB2-001
── 부호별 요약 (자동) ──
부호 | 행 수 | 총 길이(mm) | 평균 길이(mm)
SG1
SG2
SB1
SB2
Note on A1: 1단계 정답지의 도면명. 예: 도면1, 도면5
Note on B1: 예: (1동), (2동), Y1열. 도면명에 동 정보가 있으면 그대로
Note on C1: 1단계 화이트리스트의 부호. 예: MC1, C1, SG1
Note on D1: 같은 부호 여러 개를 구분. 예: MC1-001, MC1-002
Note on E1: 길이를 읽은 시트명(평면도 X, 입면도·골구도·단면도 O). 예: (2동)Y01열골구도
Note on F1: 골구도/입면도/단면도/구조평면도 중 하나
Note on G1: 사람이 도면에서 읽은 정답 길이. 단위 mm
Note on H1: 어느 치수선·어느 점에서 어느 점까지인지 한 줄로
Note on I1: 부호 텍스트(평면도) 또는 측정 위치의 DXF 좌표 X (선택)
Note on J1: 동일 Y
Note on K1: 확정 / 추정 / 미상
Note on L1: 예: '슬래브 두께 100 차감 전 값', 'GL~RFL 합산'

## 도면3-기둥-길이
도면 | 동·구역 | 부호 | 인스턴스ID | 측정 소스 도면 | 도면 종류 | 길이(mm) | 측정 근거 | 참조좌표 X | 참조좌표 Y | 신뢰도 | 비고
도면3 |  | C1 | C1-001 | 종단면도, 계단단면도 | 단면도 | 19060 | 종단면도 좌측 치수: 2층층고 8000 + 1층층고 8000 = 16000. 입면도 레벨 +360(1층바닥)~+16360(지붕바닥) 일치. 일람표상 부호당 단면 1개 → 연속 기둥 확정 |  |  | high | C1 규격: 600x407x20x35 (현장제작)
도면3 |  | C1 | C1-002 | 종단면도, 계단단면도 | 단면도 | 19060 | 종단면도 좌측 치수: 2층층고 8000 + 1층층고 8000 = 16000. 입면도 레벨 +360(1층바닥)~+16360(지붕바닥) 일치. 일람표상 부호당 단면 1개 → 연속 기둥 확정 |  |  | high | C1 규격: 600x407x20x35 (현장제작)
도면3 |  | C1 | C1-003 | 종단면도, 계단단면도 | 단면도 | 19060 | 종단면도 좌측 치수: 2층층고 8000 + 1층층고 8000 = 16000. 입면도 레벨 +360(1층바닥)~+16360(지붕바닥) 일치. 일람표상 부호당 단면 1개 → 연속 기둥 확정 |  |  | high | C1 규격: 600x407x20x35 (현장제작)
도면3 |  | C1 | C1-004 | 종단면도, 계단단면도 | 단면도 | 19060 | 종단면도 좌측 치수: 2층층고 8000 + 1층층고 8000 = 16000. 입면도 레벨 +360(1층바닥)~+16360(지붕바닥) 일치. 일람표상 부호당 단면 1개 → 연속 기둥 확정 |  |  | high | C1 규격: 600x407x20x35 (현장제작)
도면3 |  | C1 | C1-005 | 종단면도, 계단단면도 | 단면도 | 19060 | 종단면도 좌측 치수: 2층층고 8000 + 1층층고 8000 = 16000. 입면도 레벨 +360(1층바닥)~+16360(지붕바닥) 일치. 일람표상 부호당 단면 1개 → 연속 기둥 확정 |  |  | high | C1 규격: 600x407x20x35 (현장제작)
도면3 |  | C1 | C1-006 | 종단면도, 계단단면도 | 단면도 | 19060 | 종단면도 좌측 치수: 2층층고 8000 + 1층층고 8000 = 16000. 입면도 레벨 +360(1층바닥)~+16360(지붕바닥) 일치. 일람표상 부호당 단면 1개 → 연속 기둥 확정 |  |  | high | C1 규격: 600x407x20x35 (현장제작)
도면3 |  | C1 | C1-007 | 종단면도, 계단단면도 | 단면도 | 19060 | 종단면도 좌측 치수: 2층층고 8000 + 1층층고 8000 = 16000. 입면도 레벨 +360(1층바닥)~+16360(지붕바닥) 일치. 일람표상 부호당 단면 1개 → 연속 기둥 확정 |  |  | high | C1 규격: 600x407x20x35 (현장제작)
도면3 |  | C1 | C1-008 | 종단면도, 계단단면도 | 단면도 | 19060 | 종단면도 좌측 치수: 2층층고 8000 + 1층층고 8000 = 16000. 입면도 레벨 +360(1층바닥)~+16360(지붕바닥) 일치. 일람표상 부호당 단면 1개 → 연속 기둥 확정 |  |  | high | C1 규격: 600x407x20x35 (현장제작)
도면3 |  | C2 | C2-001 | 종단면도, 계단단면도 | 단면도 | 19060 | 종단면도 좌측 치수: 2층층고 8000 + 1층층고 8000 = 16000. 입면도 레벨 +360(1층바닥)~+16360(지붕바닥) 일치. 일람표상 부호당 단면 1개 → 연속 기둥 확정 |  |  | high | C2 규격: 428x407x20x35
도면3 |  | C2 | C2-002 | 종단면도, 계단단면도 | 단면도 | 19060 | 종단면도 좌측 치수: 2층층고 8000 + 1층층고 8000 = 16000. 입면도 레벨 +360(1층바닥)~+16360(지붕바닥) 일치. 일람표상 부호당 단면 1개 → 연속 기둥 확정 |  |  | high | C2 규격: 428x407x20x35
도면3 |  | C2 | C2-003 | 종단면도, 계단단면도 | 단면도 | 19060 | 종단면도 좌측 치수: 2층층고 8000 + 1층층고 8000 = 16000. 입면도 레벨 +360(1층바닥)~+16360(지붕바닥) 일치. 일람표상 부호당 단면 1개 → 연속 기둥 확정 |  |  | high | C2 규격: 428x407x20x35
도면3 |  | C2 | C2-004 | 종단면도, 계단단면도 | 단면도 | 19060 | 종단면도 좌측 치수: 2층층고 8000 + 1층층고 8000 = 16000. 입면도 레벨 +360(1층바닥)~+16360(지붕바닥) 일치. 일람표상 부호당 단면 1개 → 연속 기둥 확정 |  |  | high | C2 규격: 428x407x20x35
도면3 |  | C2 | C2-005 | 종단면도, 계단단면도 | 단면도 | 19060 | 종단면도 좌측 치수: 2층층고 8000 + 1층층고 8000 = 16000. 입면도 레벨 +360(1층바닥)~+16360(지붕바닥) 일치. 일람표상 부호당 단면 1개 → 연속 기둥 확정 |  |  | high | C2 규격: 428x407x20x35
도면3 |  | C2 | C2-006 | 종단면도, 계단단면도 | 단면도 | 19060 | 종단면도 좌측 치수: 2층층고 8000 + 1층층고 8000 = 16000. 입면도 레벨 +360(1층바닥)~+16360(지붕바닥) 일치. 일람표상 부호당 단면 1개 → 연속 기둥 확정 |  |  | high | C2 규격: 428x407x20x35
도면3 |  | C2 | C2-007 | 종단면도, 계단단면도 | 단면도 | 19060 | 종단면도 좌측 치수: 2층층고 8000 + 1층층고 8000 = 16000. 입면도 레벨 +360(1층바닥)~+16360(지붕바닥) 일치. 일람표상 부호당 단면 1개 → 연속 기둥 확정 |  |  | high | C2 규격: 428x407x20x35
도면3 |  | C2 | C2-008 | 종단면도, 계단단면도 | 단면도 | 19060 | 종단면도 좌측 치수: 2층층고 8000 + 1층층고 8000 = 16000. 입면도 레벨 +360(1층바닥)~+16360(지붕바닥) 일치. 일람표상 부호당 단면 1개 → 연속 기둥 확정 |  |  | high | C2 규격: 428x407x20x35
도면3 |  | C2 | C2-009 | 종단면도, 계단단면도 | 단면도 | 19060 | 종단면도 좌측 치수: 2층층고 8000 + 1층층고 8000 = 16000. 입면도 레벨 +360(1층바닥)~+16360(지붕바닥) 일치. 일람표상 부호당 단면 1개 → 연속 기둥 확정 |  |  | high | C2 규격: 428x407x20x35
도면3 |  | C2 | C2-010 | 종단면도, 계단단면도 | 단면도 | 19060 | 종단면도 좌측 치수: 2층층고 8000 + 1층층고 8000 = 16000. 입면도 레벨 +360(1층바닥)~+16360(지붕바닥) 일치. 일람표상 부호당 단면 1개 → 연속 기둥 확정 |  |  | high | C2 규격: 428x407x20x35
도면3 |  | C2 | C2-011 | 종단면도, 계단단면도 | 단면도 | 19060 | 종단면도 좌측 치수: 2층층고 8000 + 1층층고 8000 = 16000. 입면도 레벨 +360(1층바닥)~+16360(지붕바닥) 일치. 일람표상 부호당 단면 1개 → 연속 기둥 확정 |  |  | high | C2 규격: 428x407x20x35
도면3 |  | C2 | C2-012 | 종단면도, 계단단면도 | 단면도 | 19060 | 종단면도 좌측 치수: 2층층고 8000 + 1층층고 8000 = 16000. 입면도 레벨 +360(1층바닥)~+16360(지붕바닥) 일치. 일람표상 부호당 단면 1개 → 연속 기둥 확정 |  |  | high | C2 규격: 428x407x20x35
도면3 |  | C2 | C2-013 | 종단면도, 계단단면도 | 단면도 | 19060 | 종단면도 좌측 치수: 2층층고 8000 + 1층층고 8000 = 16000. 입면도 레벨 +360(1층바닥)~+16360(지붕바닥) 일치. 일람표상 부호당 단면 1개 → 연속 기둥 확정 |  |  | high | C2 규격: 428x407x20x35
도면3 |  | C2 | C2-014 | 종단면도, 계단단면도 | 단면도 | 19060 | 종단면도 좌측 치수: 2층층고 8000 + 1층층고 8000 = 16000. 입면도 레벨 +360(1층바닥)~+16360(지붕바닥) 일치. 일람표상 부호당 단면 1개 → 연속 기둥 확정 |  |  | high | C2 규격: 428x407x20x35
도면3 |  | C2 | C2-015 | 종단면도, 계단단면도 | 단면도 | 19060 | 종단면도 좌측 치수: 2층층고 8000 + 1층층고 8000 = 16000. 입면도 레벨 +360(1층바닥)~+16360(지붕바닥) 일치. 일람표상 부호당 단면 1개 → 연속 기둥 확정 |  |  | high | C2 규격: 428x407x20x35
도면3 |  | C3 | C3-001 | 종단면도, 계단단면도 | 단면도 | 19060 | 종단면도 좌측 치수: 2층층고 8000 + 1층층고 8000 = 16000. 입면도 레벨 +360(1층바닥)~+16360(지붕바닥) 일치. 일람표상 부호당 단면 1개 → 연속 기둥 확정 |  |  | high | C3 규격: 400x400x13x21
도면3 |  | C3 | C3-002 | 종단면도, 계단단면도 | 단면도 | 19060 | 종단면도 좌측 치수: 2층층고 8000 + 1층층고 8000 = 16000. 입면도 레벨 +360(1층바닥)~+16360(지붕바닥) 일치. 일람표상 부호당 단면 1개 → 연속 기둥 확정 |  |  | high | C3 규격: 400x400x13x21
도면3 |  | C3 | C3-003 | 종단면도, 계단단면도 | 단면도 | 19060 | 종단면도 좌측 치수: 2층층고 8000 + 1층층고 8000 = 16000. 입면도 레벨 +360(1층바닥)~+16360(지붕바닥) 일치. 일람표상 부호당 단면 1개 → 연속 기둥 확정 |  |  | high | C3 규격: 400x400x13x21
도면3 |  | C3 | C3-004 | 종단면도, 계단단면도 | 단면도 | 19060 | 종단면도 좌측 치수: 2층층고 8000 + 1층층고 8000 = 16000. 입면도 레벨 +360(1층바닥)~+16360(지붕바닥) 일치. 일람표상 부호당 단면 1개 → 연속 기둥 확정 |  |  | high | C3 규격: 400x400x13x21
도면3 |  | C3 | C3-005 | 종단면도, 계단단면도 | 단면도 | 19060 | 종단면도 좌측 치수: 2층층고 8000 + 1층층고 8000 = 16000. 입면도 레벨 +360(1층바닥)~+16360(지붕바닥) 일치. 일람표상 부호당 단면 1개 → 연속 기둥 확정 |  |  | high | C3 규격: 400x400x13x21
도면3 |  | C3 | C3-006 | 종단면도, 계단단면도 | 단면도 | 19060 | 종단면도 좌측 치수: 2층층고 8000 + 1층층고 8000 = 16000. 입면도 레벨 +360(1층바닥)~+16360(지붕바닥) 일치. 일람표상 부호당 단면 1개 → 연속 기둥 확정 |  |  | high | C3 규격: 400x400x13x21
도면3 |  | C3 | C3-007 | 종단면도, 계단단면도 | 단면도 | 19060 | 종단면도 좌측 치수: 2층층고 8000 + 1층층고 8000 = 16000. 입면도 레벨 +360(1층바닥)~+16360(지붕바닥) 일치. 일람표상 부호당 단면 1개 → 연속 기둥 확정 |  |  | high | C3 규격: 400x400x13x21
도면3 |  | C3 | C3-008 | 종단면도, 계단단면도 | 단면도 | 19060 | 종단면도 좌측 치수: 2층층고 8000 + 1층층고 8000 = 16000. 입면도 레벨 +360(1층바닥)~+16360(지붕바닥) 일치. 일람표상 부호당 단면 1개 → 연속 기둥 확정 |  |  | high | C3 규격: 400x400x13x21
도면3 |  | C4 | C4-001 | 종단면도, 계단단면도 | 단면도 | 19060 | 종단면도 좌측 치수: 2층층고 8000 + 1층층고 8000 = 16000. 입면도 레벨 +360(1층바닥)~+16360(지붕바닥) 일치. 일람표상 부호당 단면 1개 → 연속 기둥 확정 |  |  | high | C4 규격: 300x300x10x15
── 부호별 요약 (자동) ──
부호 | 행 수 | 총 길이(mm) | 평균 길이(mm)
C1
C2
C3
C4
Note on A1: 1단계 정답지의 도면명. 예: 도면1, 도면5
Note on B1: 예: (1동), (2동), Y1열. 도면명에 동 정보가 있으면 그대로
Note on C1: 1단계 화이트리스트의 부호. 예: MC1, C1, SG1
Note on D1: 같은 부호 여러 개를 구분. 예: MC1-001, MC1-002
Note on E1: 길이를 읽은 시트명(평면도 X, 입면도·골구도·단면도 O). 예: (2동)Y01열골구도
Note on F1: 골구도/입면도/단면도/구조평면도 중 하나
Note on G1: 사람이 도면에서 읽은 정답 길이. 단위 mm
Note on H1: 어느 치수선·어느 점에서 어느 점까지인지 한 줄로
Note on I1: 부호 텍스트(평면도) 또는 측정 위치의 DXF 좌표 X (선택)
Note on J1: 동일 Y
Note on K1: 확정 / 추정 / 미상
Note on L1: 예: '슬래브 두께 100 차감 전 값', 'GL~RFL 합산'

## 도면3-보-길이
도면 | 동·구역 | 부호 | 인스턴스ID | 측정 소스 도면 | 도면 종류 | 길이(mm) | 측정 근거 | 참조좌표 X | 참조좌표 Y | 신뢰도 | 비고
도면3 |  | CG1 | CG1-001
도면3 |  | CG2 | CG2-001
도면3 |  | G1 | G1-001
도면3 |  | G2 | G2-001
도면3 |  | G3 | G3-001
도면3 |  | G4 | G4-001
도면3 |  | G5 | G5-001
도면3 |  | G6 | G6-001
도면3 |  | MG1 | MG1-001
도면3 |  | B1 | B1-001
도면3 |  | B2 | B2-001
도면3 |  | B3 | B3-001
도면3 |  | CB1 | CB1-001
도면3 |  | RG1 | RG1-001
도면3 |  | RG2 | RG2-001
도면3 |  | RG3 | RG3-001
도면3 |  | RG4 | RG4-001
── 부호별 요약 (자동) ──
부호 | 행 수 | 총 길이(mm) | 평균 길이(mm)
CG1
CG2
G1
G2
G3
G4
G5
G6
MG1
B1
B2
B3
CB1
RG1
RG2
RG3
RG4
Note on A1: 1단계 정답지의 도면명. 예: 도면1, 도면5
Note on B1: 예: (1동), (2동), Y1열. 도면명에 동 정보가 있으면 그대로
Note on C1: 1단계 화이트리스트의 부호. 예: MC1, C1, SG1
Note on D1: 같은 부호 여러 개를 구분. 예: MC1-001, MC1-002
Note on E1: 길이를 읽은 시트명(평면도 X, 입면도·골구도·단면도 O). 예: (2동)Y01열골구도
Note on F1: 골구도/입면도/단면도/구조평면도 중 하나
Note on G1: 사람이 도면에서 읽은 정답 길이. 단위 mm
Note on H1: 어느 치수선·어느 점에서 어느 점까지인지 한 줄로
Note on I1: 부호 텍스트(평면도) 또는 측정 위치의 DXF 좌표 X (선택)
Note on J1: 동일 Y
Note on K1: 확정 / 추정 / 미상
Note on L1: 예: '슬래브 두께 100 차감 전 값', 'GL~RFL 합산'

## 도면4-기둥-길이
도면 | 동·구역 | 부호 | 인스턴스ID | 측정 소스 도면 | 도면 종류 | 길이(mm) | 측정 근거 | 참조좌표 X | 참조좌표 Y | 신뢰도 | 비고
도면4 |  | SC1 | SC1-001 | 종단면도, 횡단면도 | 단면도 | 9000 | 종단면도 좌측 치수: 1층바닥(SL+100) ~ 지붕바닥(SL+7,100) = 7,000mm. DXF 직접 측정으로 검증. |  |  | high | SC1 규격: H 350x175x7/11
도면4 |  | SC1 | SC1-002 | 종단면도, 횡단면도 | 단면도 | 9000 | 종단면도 좌측 치수: 1층바닥(SL+100) ~ 지붕바닥(SL+7,100) = 7,000mm. DXF 직접 측정으로 검증. |  |  | high | SC1 규격: H 350x175x7/11
도면4 |  | SC1 | SC1-003 | 종단면도, 횡단면도 | 단면도 | 9000 | 종단면도 좌측 치수: 1층바닥(SL+100) ~ 지붕바닥(SL+7,100) = 7,000mm. DXF 직접 측정으로 검증. |  |  | high | SC1 규격: H 350x175x7/11
도면4 |  | SC1 | SC1-004 | 종단면도, 횡단면도 | 단면도 | 9000 | 종단면도 좌측 치수: 1층바닥(SL+100) ~ 지붕바닥(SL+7,100) = 7,000mm. DXF 직접 측정으로 검증. |  |  | high | SC1 규격: H 350x175x7/11
도면4 |  | SC1 | SC1-005 | 종단면도, 횡단면도 | 단면도 | 9000 | 종단면도 좌측 치수: 1층바닥(SL+100) ~ 지붕바닥(SL+7,100) = 7,000mm. DXF 직접 측정으로 검증. |  |  | high | SC1 규격: H 350x175x7/11
도면4 |  | SC1 | SC1-006 | 종단면도, 횡단면도 | 단면도 | 9000 | 종단면도 좌측 치수: 1층바닥(SL+100) ~ 지붕바닥(SL+7,100) = 7,000mm. DXF 직접 측정으로 검증. |  |  | high | SC1 규격: H 350x175x7/11
도면4 |  | SC1 | SC1-007 | 종단면도, 횡단면도 | 단면도 | 9000 | 종단면도 좌측 치수: 1층바닥(SL+100) ~ 지붕바닥(SL+7,100) = 7,000mm. DXF 직접 측정으로 검증. |  |  | high | SC1 규격: H 350x175x7/11
도면4 |  | SC1 | SC1-008 | 종단면도, 횡단면도 | 단면도 | 9000 | 종단면도 좌측 치수: 1층바닥(SL+100) ~ 지붕바닥(SL+7,100) = 7,000mm. DXF 직접 측정으로 검증. |  |  | high | SC1 규격: H 350x175x7/11
도면4 |  | SC1 | SC1-009 | 종단면도, 횡단면도 | 단면도 | 9000 | 종단면도 좌측 치수: 1층바닥(SL+100) ~ 지붕바닥(SL+7,100) = 7,000mm. DXF 직접 측정으로 검증. |  |  | high | SC1 규격: H 350x175x7/11
도면4 |  | SC1 | SC1-010 | 종단면도, 횡단면도 | 단면도 | 9000 | 종단면도 좌측 치수: 1층바닥(SL+100) ~ 지붕바닥(SL+7,100) = 7,000mm. DXF 직접 측정으로 검증. |  |  | high | SC1 규격: H 350x175x7/11
도면4 |  | SC1 | SC1-011 | 종단면도, 횡단면도 | 단면도 | 9000 | 종단면도 좌측 치수: 1층바닥(SL+100) ~ 지붕바닥(SL+7,100) = 7,000mm. DXF 직접 측정으로 검증. |  |  | high | SC1 규격: H 350x175x7/11
도면4 |  | SC1 | SC1-012 | 종단면도, 횡단면도 | 단면도 | 9000 | 종단면도 좌측 치수: 1층바닥(SL+100) ~ 지붕바닥(SL+7,100) = 7,000mm. DXF 직접 측정으로 검증. |  |  | high | SC1 규격: H 350x175x7/11
도면4 |  | SC1 | SC1-013 | 종단면도, 횡단면도 | 단면도 | 9000 | 종단면도 좌측 치수: 1층바닥(SL+100) ~ 지붕바닥(SL+7,100) = 7,000mm. DXF 직접 측정으로 검증. |  |  | high | SC1 규격: H 350x175x7/11
도면4 |  | SC1 | SC1-014 | 종단면도, 횡단면도 | 단면도 | 9000 | 종단면도 좌측 치수: 1층바닥(SL+100) ~ 지붕바닥(SL+7,100) = 7,000mm. DXF 직접 측정으로 검증. |  |  | high | SC1 규격: H 350x175x7/11
도면4 |  | SC2 | SC2-001 | 종단면도, 횡단면도 | 단면도 | 9000 | 종단면도 좌측 치수: 1층바닥(SL+100) ~ 지붕바닥(SL+7,100) = 7,000mm. DXF 직접 측정으로 검증. |  |  | high | SC2 규격: H 194x150x6/9
도면4 |  | SC2 | SC2-002 | 종단면도, 횡단면도 | 단면도 | 9000 | 종단면도 좌측 치수: 1층바닥(SL+100) ~ 지붕바닥(SL+7,100) = 7,000mm. DXF 직접 측정으로 검증. |  |  | high | SC2 규격: H 194x150x6/9
도면4 |  | SC2 | SC2-003 | 종단면도, 횡단면도 | 단면도 | 9000 | 종단면도 좌측 치수: 1층바닥(SL+100) ~ 지붕바닥(SL+7,100) = 7,000mm. DXF 직접 측정으로 검증. |  |  | high | SC2 규격: H 194x150x6/9
도면4 |  | SC2 | SC2-004 | 종단면도, 횡단면도 | 단면도 | 9000 | 종단면도 좌측 치수: 1층바닥(SL+100) ~ 지붕바닥(SL+7,100) = 7,000mm. DXF 직접 측정으로 검증. |  |  | high | SC2 규격: H 194x150x6/9
── 부호별 요약 (자동) ──
부호 | 행 수 | 총 길이(mm) | 평균 길이(mm)
SC1
SC2
Note on A1: 1단계 정답지의 도면명. 예: 도면1, 도면5
Note on B1: 예: (1동), (2동), Y1열. 도면명에 동 정보가 있으면 그대로
Note on C1: 1단계 화이트리스트의 부호. 예: MC1, C1, SG1
Note on D1: 같은 부호 여러 개를 구분. 예: MC1-001, MC1-002
Note on E1: 길이를 읽은 시트명(평면도 X, 입면도·골구도·단면도 O). 예: (2동)Y01열골구도
Note on F1: 골구도/입면도/단면도/구조평면도 중 하나
Note on G1: 사람이 도면에서 읽은 정답 길이. 단위 mm
Note on H1: 어느 치수선·어느 점에서 어느 점까지인지 한 줄로
Note on I1: 부호 텍스트(평면도) 또는 측정 위치의 DXF 좌표 X (선택)
Note on J1: 동일 Y
Note on K1: 확정 / 추정 / 미상
Note on L1: 예: '슬래브 두께 100 차감 전 값', 'GL~RFL 합산'

## 도면4-보-길이
도면 | 동·구역 | 부호 | 인스턴스ID | 측정 소스 도면 | 도면 종류 | 길이(mm) | 측정 근거 | 참조좌표 X | 참조좌표 Y | 신뢰도 | 비고
도면4 |  | SG1 | SG1-001
도면4 |  | SB1 | SB1-001
── 부호별 요약 (자동) ──
부호 | 행 수 | 총 길이(mm) | 평균 길이(mm)
SG1
SB1
Note on A1: 1단계 정답지의 도면명. 예: 도면1, 도면5
Note on B1: 예: (1동), (2동), Y1열. 도면명에 동 정보가 있으면 그대로
Note on C1: 1단계 화이트리스트의 부호. 예: MC1, C1, SG1
Note on D1: 같은 부호 여러 개를 구분. 예: MC1-001, MC1-002
Note on E1: 길이를 읽은 시트명(평면도 X, 입면도·골구도·단면도 O). 예: (2동)Y01열골구도
Note on F1: 골구도/입면도/단면도/구조평면도 중 하나
Note on G1: 사람이 도면에서 읽은 정답 길이. 단위 mm
Note on H1: 어느 치수선·어느 점에서 어느 점까지인지 한 줄로
Note on I1: 부호 텍스트(평면도) 또는 측정 위치의 DXF 좌표 X (선택)
Note on J1: 동일 Y
Note on K1: 확정 / 추정 / 미상
Note on L1: 예: '슬래브 두께 100 차감 전 값', 'GL~RFL 합산'

## 도면5-기둥-길이
도면 | 동·구역 | 부호 | 인스턴스ID | 측정 소스 도면 | 도면 종류 | 길이(mm) | 측정 근거 | 참조좌표 X | 참조좌표 Y | 신뢰도 | 비고
도면5 |  | C1 | C1-001 | 주단면도1, 주단면도4 | 단면도 | 10500 | 주단면도1·주단면도4 좌측 치수: 1층바닥(SL+100) ~ 지붕바닥/처마하(SL+8,100) = 8,000mm. DXF 직접 측정으로 검증 (GL Y=-3130210, 1F Y=-3130110, 지붕바닥 Y=-3122110). |  |  | high | C1 규격: 300x300x10x15
도면5 |  | C1 | C1-002 | 주단면도1, 주단면도4 | 단면도 | 10500 | 주단면도1·주단면도4 좌측 치수: 1층바닥(SL+100) ~ 지붕바닥/처마하(SL+8,100) = 8,000mm. DXF 직접 측정으로 검증 (GL Y=-3130210, 1F Y=-3130110, 지붕바닥 Y=-3122110). |  |  | high | C1 규격: 300x300x10x15
도면5 |  | C2 | C2-001 | 주단면도1, 주단면도4 | 단면도 | 10500 | 주단면도1·주단면도4 좌측 치수: 1층바닥(SL+100) ~ 지붕바닥/처마하(SL+8,100) = 8,000mm. DXF 직접 측정으로 검증 (GL Y=-3130210, 1F Y=-3130110, 지붕바닥 Y=-3122110). |  |  | high | C2 규격: 250x250x9x14
도면5 |  | C2 | C2-002 | 주단면도1, 주단면도4 | 단면도 | 10500 | 주단면도1·주단면도4 좌측 치수: 1층바닥(SL+100) ~ 지붕바닥/처마하(SL+8,100) = 8,000mm. DXF 직접 측정으로 검증 (GL Y=-3130210, 1F Y=-3130110, 지붕바닥 Y=-3122110). |  |  | high | C2 규격: 250x250x9x14
도면5 |  | C2 | C2-003 | 주단면도1, 주단면도4 | 단면도 | 10500 | 주단면도1·주단면도4 좌측 치수: 1층바닥(SL+100) ~ 지붕바닥/처마하(SL+8,100) = 8,000mm. DXF 직접 측정으로 검증 (GL Y=-3130210, 1F Y=-3130110, 지붕바닥 Y=-3122110). |  |  | high | C2 규격: 250x250x9x14
도면5 |  | C2 | C2-004 | 주단면도1, 주단면도4 | 단면도 | 10500 | 주단면도1·주단면도4 좌측 치수: 1층바닥(SL+100) ~ 지붕바닥/처마하(SL+8,100) = 8,000mm. DXF 직접 측정으로 검증 (GL Y=-3130210, 1F Y=-3130110, 지붕바닥 Y=-3122110). |  |  | high | C2 규격: 250x250x9x14
도면5 |  | C3 | C3-001 | 주단면도1, 주단면도4 | 단면도 | 10500 | 주단면도1·주단면도4 좌측 치수: 1층바닥(SL+100) ~ 지붕바닥/처마하(SL+8,100) = 8,000mm. DXF 직접 측정으로 검증 (GL Y=-3130210, 1F Y=-3130110, 지붕바닥 Y=-3122110). |  |  | high | C3 규격: 450x200x9x14
도면5 |  | C3 | C3-002 | 주단면도1, 주단면도4 | 단면도 | 10500 | 주단면도1·주단면도4 좌측 치수: 1층바닥(SL+100) ~ 지붕바닥/처마하(SL+8,100) = 8,000mm. DXF 직접 측정으로 검증 (GL Y=-3130210, 1F Y=-3130110, 지붕바닥 Y=-3122110). |  |  | high | C3 규격: 450x200x9x14
도면5 |  | C3 | C3-003 | 주단면도1, 주단면도4 | 단면도 | 10500 | 주단면도1·주단면도4 좌측 치수: 1층바닥(SL+100) ~ 지붕바닥/처마하(SL+8,100) = 8,000mm. DXF 직접 측정으로 검증 (GL Y=-3130210, 1F Y=-3130110, 지붕바닥 Y=-3122110). |  |  | high | C3 규격: 450x200x9x14
도면5 |  | C3 | C3-004 | 주단면도1, 주단면도4 | 단면도 | 10500 | 주단면도1·주단면도4 좌측 치수: 1층바닥(SL+100) ~ 지붕바닥/처마하(SL+8,100) = 8,000mm. DXF 직접 측정으로 검증 (GL Y=-3130210, 1F Y=-3130110, 지붕바닥 Y=-3122110). |  |  | high | C3 규격: 450x200x9x14
도면5 |  | C3 | C3-005 | 주단면도1, 주단면도4 | 단면도 | 10500 | 주단면도1·주단면도4 좌측 치수: 1층바닥(SL+100) ~ 지붕바닥/처마하(SL+8,100) = 8,000mm. DXF 직접 측정으로 검증 (GL Y=-3130210, 1F Y=-3130110, 지붕바닥 Y=-3122110). |  |  | high | C3 규격: 450x200x9x14
도면5 |  | C3 | C3-006 | 주단면도1, 주단면도4 | 단면도 | 10500 | 주단면도1·주단면도4 좌측 치수: 1층바닥(SL+100) ~ 지붕바닥/처마하(SL+8,100) = 8,000mm. DXF 직접 측정으로 검증 (GL Y=-3130210, 1F Y=-3130110, 지붕바닥 Y=-3122110). |  |  | high | C3 규격: 450x200x9x14
도면5 |  | C3 | C3-007 | 주단면도1, 주단면도4 | 단면도 | 10500 | 주단면도1·주단면도4 좌측 치수: 1층바닥(SL+100) ~ 지붕바닥/처마하(SL+8,100) = 8,000mm. DXF 직접 측정으로 검증 (GL Y=-3130210, 1F Y=-3130110, 지붕바닥 Y=-3122110). |  |  | high | C3 규격: 450x200x9x14
도면5 |  | C3 | C3-008 | 주단면도1, 주단면도4 | 단면도 | 10500 | 주단면도1·주단면도4 좌측 치수: 1층바닥(SL+100) ~ 지붕바닥/처마하(SL+8,100) = 8,000mm. DXF 직접 측정으로 검증 (GL Y=-3130210, 1F Y=-3130110, 지붕바닥 Y=-3122110). |  |  | high | C3 규격: 450x200x9x14
도면5 |  | C4 | C4-001 | 주단면도1, 주단면도4 | 단면도 | 10500 | 주단면도1·주단면도4 좌측 치수: 1층바닥(SL+100) ~ 지붕바닥/처마하(SL+8,100) = 8,000mm. DXF 직접 측정으로 검증 (GL Y=-3130210, 1F Y=-3130110, 지붕바닥 Y=-3122110). |  |  | high | C4 규격: 200x200x8x12
도면5 |  | C4 | C4-002 | 주단면도1, 주단면도4 | 단면도 | 10500 | 주단면도1·주단면도4 좌측 치수: 1층바닥(SL+100) ~ 지붕바닥/처마하(SL+8,100) = 8,000mm. DXF 직접 측정으로 검증 (GL Y=-3130210, 1F Y=-3130110, 지붕바닥 Y=-3122110). |  |  | high | C4 규격: 200x200x8x12
도면5 |  | C4 | C4-003 | 주단면도1, 주단면도4 | 단면도 | 10500 | 주단면도1·주단면도4 좌측 치수: 1층바닥(SL+100) ~ 지붕바닥/처마하(SL+8,100) = 8,000mm. DXF 직접 측정으로 검증 (GL Y=-3130210, 1F Y=-3130110, 지붕바닥 Y=-3122110). |  |  | high | C4 규격: 200x200x8x12
도면5 |  | C4 | C4-004 | 주단면도1, 주단면도4 | 단면도 | 10500 | 주단면도1·주단면도4 좌측 치수: 1층바닥(SL+100) ~ 지붕바닥/처마하(SL+8,100) = 8,000mm. DXF 직접 측정으로 검증 (GL Y=-3130210, 1F Y=-3130110, 지붕바닥 Y=-3122110). |  |  | high | C4 규격: 200x200x8x12
도면5 |  | C4 | C4-005 | 주단면도1, 주단면도4 | 단면도 | 10500 | 주단면도1·주단면도4 좌측 치수: 1층바닥(SL+100) ~ 지붕바닥/처마하(SL+8,100) = 8,000mm. DXF 직접 측정으로 검증 (GL Y=-3130210, 1F Y=-3130110, 지붕바닥 Y=-3122110). |  |  | high | C4 규격: 200x200x8x12
도면5 |  | C4 | C4-006 | 주단면도1, 주단면도4 | 단면도 | 10500 | 주단면도1·주단면도4 좌측 치수: 1층바닥(SL+100) ~ 지붕바닥/처마하(SL+8,100) = 8,000mm. DXF 직접 측정으로 검증 (GL Y=-3130210, 1F Y=-3130110, 지붕바닥 Y=-3122110). |  |  | high | C4 규격: 200x200x8x12
── 부호별 요약 (자동) ──
부호 | 행 수 | 총 길이(mm) | 평균 길이(mm)
C1
C2
C3
C4
Note on A1: 1단계 정답지의 도면명. 예: 도면1, 도면5
Note on B1: 예: (1동), (2동), Y1열. 도면명에 동 정보가 있으면 그대로
Note on C1: 1단계 화이트리스트의 부호. 예: MC1, C1, SG1
Note on D1: 같은 부호 여러 개를 구분. 예: MC1-001, MC1-002
Note on E1: 길이를 읽은 시트명(평면도 X, 입면도·골구도·단면도 O). 예: (2동)Y01열골구도
Note on F1: 골구도/입면도/단면도/구조평면도 중 하나
Note on G1: 사람이 도면에서 읽은 정답 길이. 단위 mm
Note on H1: 어느 치수선·어느 점에서 어느 점까지인지 한 줄로
Note on I1: 부호 텍스트(평면도) 또는 측정 위치의 DXF 좌표 X (선택)
Note on J1: 동일 Y
Note on K1: 확정 / 추정 / 미상
Note on L1: 예: '슬래브 두께 100 차감 전 값', 'GL~RFL 합산'

## 도면5-보-길이
도면 | 동·구역 | 부호 | 인스턴스ID | 측정 소스 도면 | 도면 종류 | 길이(mm) | 측정 근거 | 참조좌표 X | 참조좌표 Y | 신뢰도 | 비고
도면5 |  | G1 | G1-001
도면5 |  | G2 | G2-001
도면5 |  | G3 | G3-001
도면5 |  | G4 | G4-001
도면5 |  | G5 | G5-001
도면5 |  | MG1 | MG1-001
도면5 |  | MG2 | MG2-001
도면5 |  | B1 | B1-001
도면5 |  | RG1 | RG1-001
도면5 |  | RG3 | RG3-001
도면5 |  | RB1 | RB1-001
도면5 |  | RS1 | RS1-001
── 부호별 요약 (자동) ──
부호 | 행 수 | 총 길이(mm) | 평균 길이(mm)
G1
G2
G3
G4
G5
MG1
MG2
B1
RG1
RG3
RB1
RS1
Note on A1: 1단계 정답지의 도면명. 예: 도면1, 도면5
Note on B1: 예: (1동), (2동), Y1열. 도면명에 동 정보가 있으면 그대로
Note on C1: 1단계 화이트리스트의 부호. 예: MC1, C1, SG1
Note on D1: 같은 부호 여러 개를 구분. 예: MC1-001, MC1-002
Note on E1: 길이를 읽은 시트명(평면도 X, 입면도·골구도·단면도 O). 예: (2동)Y01열골구도
Note on F1: 골구도/입면도/단면도/구조평면도 중 하나
Note on G1: 사람이 도면에서 읽은 정답 길이. 단위 mm
Note on H1: 어느 치수선·어느 점에서 어느 점까지인지 한 줄로
Note on I1: 부호 텍스트(평면도) 또는 측정 위치의 DXF 좌표 X (선택)
Note on J1: 동일 Y
Note on K1: 확정 / 추정 / 미상
Note on L1: 예: '슬래브 두께 100 차감 전 값', 'GL~RFL 합산'

## 강재단위중량
타입 | 규격 원문 | H춤(mm) | B폭(mm) | tw(mm) | tf(mm) | 단위중량(kg/m) | 출처
H | H-400x200x8x13 | 400 | 200 | 8 | 13 | 65.4 | KS D 3502
* 이 시트는 선택사항. 부호→규격 매핑이 (도면, 부호)로 결정되면 별도 규격 정답지에서 가져와도 됨.